## Hoja 1
FBY021 | Ud | Trampilla para tabique de placas de yeso laminado. Sistema "KNAUF".
Trampilla de registro gama Básica, Basic 12,5, sistema E102.a "KNAUF", de 200x200 mm, formada por marco de aluminio y puerta de placa de yeso laminado (1 impregnada (H1), de 12,5 mm de espesor), para tabique de placas de yeso laminado. Incluso accesorios de montaje.
Ítem |  |  | Unidad | Descripción | Cantidad | Costo unitario | Precio parcial
1 |  |  |  | Materiales
mt12ppk060acdfba |  |  | Ud | Trampilla de registro gama Básica, Basic 12,5, sistema E102.a "KNAUF", de 200x200 mm, formada por marco de aluminio y puerta de placa de yeso laminado (1 impregnada (H1), de 12,5 mm de espesor). | 1 | 690.16 | 690.16
[5 empty] | Subtotal materiales: |  | 690.16
2 |  |  |  | Mano de obra
mo053 |  |  | h | Oficial colocador de mamparas y sistemas de placas. | 0.111 | 387.56 | 43.02
mo100 |  |  | h | Medio oficial colocador de mamparas y sistemas de placas. | 0.111 | 261.88 | 29.07
[5 empty] | Subtotal mano de obra: |  | 72.09
3 |  |  |  | Herramientas
|  |  | % | Herramientas | 2 | 762.25 | 15.25
Coste de mantenimiento decenal: $u 132,18 en los primeros 10 años. |  |  |  |  | Costos directos (1+2+3): |  | 777.5