## Hoja 1
FCA040 | m |  | Dintel de chapa de acero.
Dintel metálico, de chapa de acero S275JR de 2,5 mm de espesor, de 350 mm de ancho, con rigidizadores, acabado galvanizado y lacado con pintura de poliéster para exteriores. Incluso accesorios de fijación.
Ítem |  | Unidad |  | Descripción | Cantidad | Costo unitario | Precio parcial
1 |  |  |  | Materiales
mt20dah010J |  | m |  | Dintel metálico, de chapa de acero S275JR de 2,5 mm de espesor, de 350 mm de ancho, con rigidizadores, acabado galvanizado y lacado con pintura de poliéster para exteriores. | 1 | 1407.62 | 1407.62
mt20dah005 |  | Ud |  | Kit de accesorios de fijación para dintel de chapa de acero, formado por tirantes de pletina, soportes y fijaciones mecánicas. | 1 | 140.42 | 140.42
[5 empty] | Subtotal materiales: |  | 1548.04
2 |  |  |  | Mano de obra
mo020 |  | h |  | Oficial albañil de construcción. | 0.222 | 377.17 | 83.73
mo113 |  | h |  | Peón de construcción. | 0.444 | 252.16 | 111.96
[5 empty] | Subtotal mano de obra: |  | 195.69
3 |  |  |  | Herramientas
|  | % |  | Herramientas | 2 | 1743.73 | 34.87
Coste de mantenimiento decenal: $u 88,93 en los primeros 10 años. |  |  |  |  | Costos directos (1+2+3): |  | 1778.6