## Hoja 1
FDD110 | m |  | Baranda de escalera, de aluminio.
Baranda de aluminio anodizado natural de 90 cm de altura, con bastidor sencillo y montantes y barrotes verticales, para escalera recta de un tramo, fijada mediante anclaje mecánico de expansión.
Ítem |  | Unidad |  | Descripción | Cantidad | Costo unitario | Precio parcial
1 |  |  |  | Materiales
mt26aaa023a |  | Ud |  | Anclaje mecánico con tarugo de expansión de acero galvanizado, tuerca y arandela. | 2 | 48.87 | 97.74
mt25dbe010a |  | m |  | Baranda de aluminio anodizado natural de 90 cm de altura, con bastidor sencillo formado por barandal superior que hace de pasamanos y barandal inferior; montantes verticales dispuestos cada 100 cm y barrotes verticales colocados cada 10 cm, para una escalera recta de un tramo. | 1 | 2171 | 2171
[5 empty] | Subtotal materiales: |  | 2268.74
2 |  |  |  | Mano de obra
mo011 |  | h |  | Oficial montador. | 0.599 | 387.56 | 232.15
mo080 |  | h |  | Medio oficial montador. | 0.377 | 261.88 | 98.73
[5 empty] | Subtotal mano de obra: |  | 330.88
3 |  |  |  | Herramientas
|  | % |  | Herramientas | 2 | 2599.62 | 51.99
Coste de mantenimiento decenal: $u 132,58 en los primeros 10 años. |  |  |  |  | Costos directos (1+2+3): |  | 2651.61