## Hoja 1
FFQ010 | m² |  | Hoja de partición interior, de mampostería de ladrillo cerámico para revestir.
Hoja de partición interior, de 8 cm de espesor, de mampostería de ladrillo cerámico con huecos horizontales, para revestir, 8x18x33 cm, con juntas de 10 mm de espesor, recibida con mortero de cemento confeccionado en obra, con 250 kg/m³ de cemento, color gris, dosificación 1:6, suministrado en sacos. Formación de los dinteles mediante ladrillos cortados con armadura y macizado de hormigón.
Ítem |  | Unidad |  | Descripción | Cantidad | Costo unitario | Precio parcial
1 |  |  |  | Materiales
mt04lha010ee |  | Ud |  | Ladrillo cerámico con huecos horizontales, para revestir, 8x18x33 cm; con el precio incrementado el 20% en concepto de piezas especiales: zunchos. Según IRAM 12502. | 17 | 21.33 | 362.61
mt08aaa010a |  | m³ |  | Agua. | 0.01 | 46.22 | 0.46
mt01arg005a |  | t |  | Arena de cantera, para mortero preparado en obra. | 0.012 | 604.79 | 7.26
mt08cem000g |  | kg |  | Cemento gris en sacos. | 2.016 | 8.86 | 17.86
mt07aco090b |  | kg |  | Acero en barras nervuradas, ADN 420, de varios diámetros, según IRAM-IAS U 500-528. | 0.15 | 83.95 | 12.59
mt01arg000g |  | m³ |  | Arena cribada. | 0.001 | 1785.88 | 1.79
mt01arg001gh |  | m³ |  | Agregado grueso homogeneizado, de tamaño máximo 5/15 mm. | 0.001 | 1848.91 | 1.85
[5 empty] | Subtotal materiales: |  | 404.42
2 |  |  |  | Equipo
mq06hor010 |  | h |  | Hormigonera eléctrica con una capacidad de amasado de 160 l. | 0.005 | 108.89 | 0.54
[5 empty] | Subtotal equipo: |  | 0.54
3 |  |  |  | Mano de obra
mo021 |  | h |  | Oficial mampostero. | 0.577 | 393.7 | 227.16
mo114 |  | h |  | Peón mampostero. | 0.37 | 263.2 | 97.38
[5 empty] | Subtotal mano de obra: |  | 324.54
4 |  |  |  | Herramientas
|  | % |  | Herramientas | 2 | 729.5 | 14.59
Coste de mantenimiento decenal: $u 14,88 en los primeros 10 años. |  |  |  |  | Costos directos (1+2+3+4): |  | 744.09