## Hoja 1
FMC010 | m² |  | Piel de vidrio y aluminio.
Piel de vidrio y aluminio realizada mediante el sistema de tapetas; cerramiento compuesto de un 60% de superficie opaca (antepechos sin acristalamiento exterior, cantos de losa y cielorrasos) y un 40% de superficie transparente (32% fija con luna sin templar por el exterior y 8% de ventanas con doble vidriado).
Ítem |  | Unidad |  | Descripción | Cantidad | Costo unitario | Precio parcial
1 |  |  |  | Materiales
mt25mco010a |  | m² |  | Estructura piel de vidrio, sistema de tapetas atornilladas y remate exterior embellecedor de tapajuntas clipado. | 1 | 5620.08 | 5620.08
mt25mco020 |  | m² |  | Panel de chapa de aluminio, formado por dos láminas de aluminio de 1,5 mm de espesor, lacadas a una cara y alma de material aislante de 30 mm de espesor. | 0.6 | 4857.6 | 2914.56
mt25mco030a |  | m² |  | Doble vidriado sobre piel de vidrio, luna sin templar por el exterior. | 0.32 | 3228.83 | 1033.23
mt25mco040a |  | m² |  | Ventana de apertura sobre piel de vidrio, sistema de tapetas atornilladas y remate exterior embellecedor de tapajuntas clipado. | 0.08 | 8240.59 | 659.25
mt25mco050 |  | m² |  | Repercusión de remates y anclajes varios. | 1 | 875.4 | 875.4
[5 empty] | Subtotal materiales: |  | 11102.52
2 |  |  |  | Mano de obra
mo018 |  | h |  | Oficial cerrajero. | 0.532 | 382.11 | 203.28
mo059 |  | h |  | Medio oficial cerrajero. | 0.532 | 262.38 | 139.59
mo049 |  | h |  | Oficial montador de piel de vidrio. | 1.553 | 387.56 | 601.88
mo096 |  | h |  | Medio oficial montador de piel de vidrio. | 2.218 | 261.88 | 580.85
[5 empty] | Subtotal mano de obra: |  | 1525.6
3 |  |  |  | Herramientas
|  | % |  | Herramientas | 2 | 12628.12 | 252.56
Coste de mantenimiento decenal: $u 2.318,52 en los primeros 10 años. |  |  |  |  | Costos directos (1+2+3): |  | 12880.68