## Hoja 1
FOL010 | Ud |  | Mampara de aluminio.
Mampara ciega de 4x2,9 m, de aluminio prelacado, con aislamiento intermedio de lana mineral y remate superior de aluminio prelacado.
Ítem |  | Unidad |  | Descripción | Cantidad | Costo unitario | Precio parcial
1 |  |  |  | Materiales
mt26mal010a |  | m² |  | Panel ciego machihembrado para mamparas, formado por dos chapas de aluminio prelacado con aislamiento intermedio de lana mineral de conductividad térmica 0,039 W/(mK). | 11.3 | 2254.2 | 25472.5
mt26mal020a |  | m |  | Perfil en "U" de aluminio prelacado para mamparas. | 9.7 | 258.19 | 2504.44
mt26mal030a |  | m |  | Zócalo de aluminio prelacado para mamparas. | 3.9 | 330.44 | 1288.72
[5 empty] | Subtotal materiales: |  | 29265.6
2 |  |  |  | Mano de obra
mo011 |  | h |  | Oficial montador. | 6.654 | 387.56 | 2578.82
mo080 |  | h |  | Medio oficial montador. | 6.654 | 261.88 | 1742.55
[5 empty] | Subtotal mano de obra: |  | 4321.37
3 |  |  |  | Herramientas
|  | % |  | Herramientas | 2 | 33587 | 671.74
Coste de mantenimiento decenal: $u 4.796,22 en los primeros 10 años. |  |  |  |  | Costos directos (1+2+3): |  | 34258.7