## Hoja 1
FOM030 | m² |  | Tabique móvil acústico.
Tabique móvil acústico, de suspensión doble, compuesto por módulos ciegos independientes ensamblados entre sí, de hasta 3500 mm de altura y entre 800 y 1200 mm de ancho máxima, con sistema corredero con raíl superior, sin guía inferior, formados a su vez por: paneles exteriores de tablero aglomerado hidrófugo, recubierto por ambas caras con PVC, color a elegir, de 16 mm de espesor y aislante interior con panel semirrígido de lana mineral, de 50 mm de espesor; y por una estructura interna doble formada por un bastidor autoportante de aluminio anodizado, de 70 mm de espesor, y un bastidor perimetral telescópico de aluminio.
Ítem |  | Unidad |  | Descripción | Cantidad | Costo unitario | Precio parcial
1 |  |  |  | Materiales
mt22tma020oe |  | m² |  | Tabique móvil acústico, de suspensión doble, compuesto por módulos ciegos independientes ensamblados entre sí, de hasta 3500 mm de altura y entre 800 y 1200 mm de ancho máxima, con sistema corredero con raíl superior, sin guía inferior, formados a su vez por: paneles exteriores de tablero aglomerado hidrófugo, recubierto por ambas caras con PVC, color a elegir, de 16 mm de espesor y aislante interior con panel semirrígido de lana mineral, de 50 mm de espesor, densidad 40 kg/m³; y por una estructura interna doble formada por un bastidor autoportante de aluminio anodizado, de 70 mm de espesor, como soporte de mecanismos interiores y guías de rodadura, y un bastidor perimetral telescópico de aluminio, como soporte de juntas acústicas verticales con bandas magnéticas. | 1 | 17345.7 | 17345.7
[5 empty] | Subtotal materiales: |  | 17345.7
2 |  |  |  | Mano de obra
mo011 |  | h |  | Oficial montador. | 0.554 | 373.16 | 206.73
mo080 |  | h |  | Medio oficial montador. | 0.554 | 252.15 | 139.69
[5 empty] | Subtotal mano de obra: |  | 346.42
3 |  |  |  | Herramientas
|  | % |  | Herramientas | 2 | 17692.1 | 353.84
Coste de mantenimiento decenal: $u 4.179,44 en los primeros 10 años. |  |  |  |  | Costos directos (1+2+3): |  | 18046