## Hoja 1
HDB010 | m |  | Perfil cubre cables de aluminio.
Perfil autoadhesivo cubre cables, de aluminio anodizado, con superficie lisa, de 40 mm de ancho y 8,5 mm de altura.
Ítem |  | Unidad |  | Descripción | Cantidad | Costo unitario | Precio parcial
1 |  |  |  | Materiales
mt18jpc100a |  | m |  | Perfil autoadhesivo cubre cables, de aluminio anodizado, con superficie lisa, de 40 mm de ancho y 8,5 mm de altura. | 1.05 | 291.69 | 306.27
[5 empty] | Subtotal materiales: |  | 306.27
2 |  |  |  | Mano de obra
mo023 |  | h |  | Oficial colocador de pisos. | 0.055 | 363.15 | 19.97
[5 empty] | Subtotal mano de obra: |  | 19.97
3 |  |  |  | Herramientas
|  | % |  | Herramientas | 2 | 326.24 | 6.52
Coste de mantenimiento decenal: $u 26,62 en los primeros 10 años. |  |  |  |  | Costos directos (1+2+3): |  | 332.76