## Hoja 1
HEA010 | Ud |  | Recibido de plato de ducha.
Recibido de plato de ducha de cualquier medida, mediante formación de descanso de elevación con ladrillo cerámico hueco sencillo, asentado con mortero de cemento, confeccionado en obra, dosificación 1:6.
Ítem |  | Unidad |  | Descripción | Cantidad | Costo unitario | Precio parcial
1 |  |  |  | Materiales
mt04lvc010a |  | Ud |  | Ladrillo cerámico hueco sencillo, para revestir, 24x11,5x4 cm, densidad 780 kg/m³. | 4 | 7.31 | 29.24
mt08aaa010a |  | m³ |  | Agua. | 0.006 | 46.22 | 0.28
mt01arg005a |  | t |  | Arena de cantera, para mortero preparado en obra. | 0.013 | 604.79 | 7.86
mt08cem000g |  | kg |  | Cemento gris en sacos. | 2 | 8.86 | 17.72
mt01ara010a |  | m³ |  | Arena con granulometría de 0 a 5 mm de diámetro, limpia. | 0.06 | 480.47 | 28.83
[5 empty] | Subtotal materiales: |  | 83.93
2 |  |  |  | Equipo
mq06hor010 |  | h |  | Hormigonera eléctrica con una capacidad de amasado de 160 l. | 0.006 | 108.89 | 0.65
[5 empty] | Subtotal equipo: |  | 0.65
3 |  |  |  | Mano de obra
mo020 |  | h |  | Oficial albañil de construcción. | 1.841 | 377.17 | 694.37
mo113 |  | h |  | Peón de construcción. | 1.912 | 252.16 | 482.13
[5 empty] | Subtotal mano de obra: |  | 1176.5
4 |  |  |  | Herramientas
|  | % |  | Herramientas | 2 | 1261.08 | 25.22
[5 empty] | Costos directos (1+2+3+4): |  | 1286.3