## Hoja 1
HED010 | Ud | Recibido de carpintería.
Recibido de carpintería de aluminio, acero o PVC, con patillas de anclaje, de entre 2 y 4 m² de superficie, con mortero de cemento, confeccionado en obra, con aditivo hidrófugo, dosificación 1:6.
Ítem |  |  | Unidad | Descripción | Cantidad | Costo unitario | Precio parcial
1 |  |  |  | Materiales
mt08aaa010a |  |  | m³ | Agua. | 0.006 | 46 | 0.28
mt01arg005a |  |  | t | Arena de cantera, para mortero preparado en obra. | 0.033 | 602.14 | 19.87
mt08cem000g |  |  | kg | Cemento gris en sacos. | 5 | 8.82 | 44.1
mt08adt010 |  |  | kg | Aditivo hidrófugo para impermeabilización de morteros u hormigones. | 0.1 | 36.8 | 3.68
[5 empty] | Subtotal materiales: |  | 67.93
2 |  |  |  | Equipo
mq06hor010 |  |  | h | Hormigonera eléctrica con una capacidad de amasado de 160 l. | 0.014 | 107.26 | 1.5
[5 empty] | Subtotal equipo: |  | 1.5
3 |  |  |  | Mano de obra
mo020 |  |  | h | Oficial albañil de construcción. | 1.109 | 363.15 | 402.73
mo113 |  |  | h | Peón de construcción. | 1.286 | 242.79 | 312.23
[5 empty] | Subtotal mano de obra: |  | 714.96
4 |  |  |  | Herramientas
|  |  | % | Herramientas | 2 | 784.39 | 15.69
[5 empty] | Costos directos (1+2+3+4): |  | 800.08