## Hoja 1
HRC040 | m |  | Remate de muro de cerámica.
Remate de muro de cerámica, con un ángulo de inclinación de 10°, en piezas de 25x10x4 cm, con goterón, para cubrición de muros; recibida con mortero de cemento, confeccionado en obra, con aditivo hidrófugo, dosificación 1:4; y rejuntado entre piezas y, en su caso, de las uniones con los muros con mortero de juntas cementoso con absorción de agua reducida, CG2, para juntas entre 3 y 15 mm.
Ítem |  | Unidad |  | Descripción | Cantidad | Costo unitario | Precio parcial
1 |  |  |  | Materiales
mt20ace010a |  | m |  | Remate de muro de cerámica, con un ángulo de inclinación de 10°, en piezas de 25x10x4 cm, con goterón, para cubrición de muros. | 1.1 | 318.4 | 350.24
mt08aaa010a |  | m³ |  | Agua. | 0.006 | 46.22 | 0.28
mt01arg005a |  | t |  | Arena de cantera, para mortero preparado en obra. | 0.004 | 604.79 | 2.42
mt08cem000g |  | kg |  | Cemento gris en sacos. | 0.95 | 8.86 | 8.42
mt08adt010 |  | kg |  | Aditivo hidrófugo para impermeabilización de morteros u hormigones. | 0.019 | 36.97 | 0.7
mt09mcr070a |  | kg |  | Mortero de juntas cementoso con resistencia elevada a la abrasión y absorción de agua reducida, CG2, para junta abierta entre 3 y 15 mm. | 0.03 | 29.8 | 0.89
[5 empty] | Subtotal materiales: |  | 362.95
2 |  |  |  | Equipo
mq06hor010 |  | h |  | Hormigonera eléctrica con una capacidad de amasado de 160 l. | 0.005 | 108.89 | 0.54
[5 empty] | Subtotal equipo: |  | 0.54
3 |  |  |  | Mano de obra
mo020 |  | h |  | Oficial albañil de construcción. | 0.277 | 377.17 | 104.48
mo113 |  | h |  | Peón de construcción. | 0.299 | 252.16 | 75.4
[5 empty] | Subtotal mano de obra: |  | 179.88
4 |  |  |  | Herramientas
|  | % |  | Herramientas | 2 | 543.37 | 10.87
Coste de mantenimiento decenal: $u 38,80 en los primeros 10 años. |  |  |  |  | Costos directos (1+2+3+4): |  | 554.24