## Hoja 1
HRF050 | m |  | Moldura de hueco de fachada, prefabricado de hormigón.
Moldura de hueco de fachada, prefabricado de hormigón, de color blanco, en piezas de 100x40 mm, con anclaje metálico de acero inoxidable en su cara inferior; asentado con mortero de cemento, confeccionado en obra, con aditivo hidrófugo, dosificación 1:4; y rejuntado entre piezas y de las uniones con los muros con mortero de juntas especial para prefabricados de hormigón.
Ítem |  | Unidad |  | Descripción | Cantidad | Costo unitario | Precio parcial
1 |  |  |  | Materiales
mt08aaa010a |  | m³ |  | Agua. | 0.006 | 46 | 0.28
mt01arg005a |  | t |  | Arena de cantera, para mortero preparado en obra. | 0.015 | 602.14 | 9.03
mt08cem000g |  | kg |  | Cemento gris en sacos. | 3.8 | 8.82 | 33.52
mt08adt010 |  | kg |  | Aditivo hidrófugo para impermeabilización de morteros u hormigones. | 0.076 | 36.8 | 2.8
mt20rhp010j |  | m |  | Moldura de hueco de fachada, prefabricado de hormigón, de color blanco, en piezas de 100x40 mm, con anclaje metálico de acero inoxidable en su cara inferior. | 1.1 | 357.29 | 393.02
mt09mcr235 |  | kg |  | Mortero de juntas para prefabricados de hormigón y piedra artificial, compuesto de cemento, agregados, pigmentos y aditivos especiales. | 0.165 | 74.08 | 12.22
[5 empty] | Subtotal materiales: |  | 450.87
2 |  |  |  | Equipo
mq06hor010 |  | h |  | Hormigonera eléctrica con una capacidad de amasado de 160 l. | 0.007 | 107.26 | 0.75
[5 empty] | Subtotal equipo: |  | 0.75
3 |  |  |  | Mano de obra
mo020 |  | h |  | Oficial albañil de construcción. | 0.355 | 363.15 | 128.92
mo113 |  | h |  | Peón de construcción. | 0.444 | 242.79 | 107.8
[5 empty] | Subtotal mano de obra: |  | 236.72
4 |  |  |  | Herramientas
|  | % |  | Herramientas | 2 | 688.34 | 13.77
Coste de mantenimiento decenal: $u 49,15 en los primeros 10 años. |  |  |  |  | Costos directos (1+2+3+4): |  | 702.11