## Hoja 1
HRF050 | m |  | Moldura de hueco de fachada, prefabricado de hormigón.
Moldura de hueco de fachada, prefabricado de hormigón, color a elegir, en piezas de 80x30 mm, con anclaje metálico de acero inoxidable en su cara inferior; asentado con mortero de cemento, confeccionado en obra, con aditivo hidrófugo, dosificación 1:4; y rejuntado entre piezas y de las uniones con los muros con mortero de juntas especial para prefabricados de hormigón.
Ítem |  | Unidad |  | Descripción | Cantidad | Costo unitario | Precio parcial
1 |  |  |  | Materiales
mt08aaa010a |  | m³ |  | Agua. | 0.006 | 46 | 0.28
mt01arg005a |  | t |  | Arena de cantera, para mortero preparado en obra. | 0.012 | 602.14 | 7.23
mt08cem000g |  | kg |  | Cemento gris en sacos. | 3.04 | 8.82 | 26.81
mt08adt010 |  | kg |  | Aditivo hidrófugo para impermeabilización de morteros u hormigones. | 0.061 | 36.8 | 2.24
mt20rhp010n |  | m |  | Moldura de hueco de fachada, prefabricado de hormigón, color a elegir, en piezas de 80x30 mm, con anclaje metálico de acero inoxidable en su cara inferior. | 1.1 | 349.86 | 384.85
mt09mcr235 |  | kg |  | Mortero de juntas para prefabricados de hormigón y piedra artificial, compuesto de cemento, agregados, pigmentos y aditivos especiales. | 0.162 | 74.08 | 12
[5 empty] | Subtotal materiales: |  | 433.41
2 |  |  |  | Equipo
mq06hor010 |  | h |  | Hormigonera eléctrica con una capacidad de amasado de 160 l. | 0.006 | 107.26 | 0.64
[5 empty] | Subtotal equipo: |  | 0.64
3 |  |  |  | Mano de obra
mo020 |  | h |  | Oficial albañil de construcción. | 0.333 | 363.15 | 120.93
mo113 |  | h |  | Peón de construcción. | 0.404 | 242.79 | 98.09
[5 empty] | Subtotal mano de obra: |  | 219.02
4 |  |  |  | Herramientas
|  | % |  | Herramientas | 2 | 653.07 | 13.06
Coste de mantenimiento decenal: $u 46,63 en los primeros 10 años. |  |  |  |  | Costos directos (1+2+3+4): |  | 666.13