## Hoja 1
HYO010 | m | Apertura de rozas.
Apertura y tapado de rozas con mortero de cemento, confeccionado en obra, dosificación 1:6 en mampostería de bloque cerámico aligerado, con medios manuales sin afectar a la estabilidad del elemento constructivo.
Ítem |  |  | Unidad | Descripción | Cantidad | Costo unitario | Precio parcial
1 |  |  |  | Materiales
mt08aaa010a |  |  | m³ | Agua. | 0.006 | 46 | 0.28
mt01arg005a |  |  | t | Arena de cantera, para mortero preparado en obra. | 0.008 | 602.14 | 4.82
mt08cem000g |  |  | kg | Cemento gris en sacos. | 1.25 | 8.82 | 11.03
[5 empty] | Subtotal materiales: |  | 16.13
2 |  |  |  | Equipo
mq06hor010 |  |  | h | Hormigonera eléctrica con una capacidad de amasado de 160 l. | 0.005 | 107.26 | 0.54
[5 empty] | Subtotal equipo: |  | 0.54
3 |  |  |  | Mano de obra
mo113 |  |  | h | Peón de construcción. | 0.571 | 242.79 | 138.63
[5 empty] | Subtotal mano de obra: |  | 138.63
4 |  |  |  | Herramientas
|  |  | % | Herramientas | 2 | 155.3 | 3.11
[5 empty] | Costos directos (1+2+3+4): |  | 158.41