## Hoja 1
HYO040 | Ud | Colocación y fijación de premarco de madera a entramado autoportante de tabique de placas.
Colocación y fijación de premarco de madera a entramado autoportante de tabique de placas, con tornillería, durante la ejecución del tabique y con el piso colocado, para fijar posteriormente, sobre él, el marco de la carpintería de más de 4 m² de superficie.
Ítem |  |  | Unidad | Descripción | Cantidad | Costo unitario | Precio parcial
1 |  |  |  | Mano de obra
mo020 |  |  | h | Oficial albañil de construcción. | 0.41 | 363.15 | 148.89
mo113 |  |  | h | Peón de construcción. | 0.41 | 242.79 | 99.54
[5 empty] | Subtotal mano de obra: |  | 248.43
2 |  |  |  | Herramientas
|  |  | % | Herramientas | 2 | 248.43 | 4.97
[5 empty] | Costos directos (1+2): |  | 253.4