## Hoja 1
IAA090 | Ud |  | Amplificador de línea.
Amplificador de 5-862 MHz con vía de retorno activa, de 150x150x55 mm, vía directa de 86-862 MHz, de 30 dB de ganancia y 118 dBµV de tensión máxima de salida, y vía de retorno de 5-66 MHz, de 12 dB de ganancia y 116 dBµV de tensión máxima de salida.
Ítem |  | Unidad |  | Descripción | Cantidad | Costo unitario | Precio parcial
1 |  |  |  | Materiales
mt40eca200a |  | Ud |  | Amplificador de 5-862 MHz con vía de retorno activa, de 150x150x55 mm, vía directa de 86-862 MHz, de 30 dB de ganancia y 118 dBµV de tensión máxima de salida, y vía de retorno de 5-66 MHz, de 12 dB de ganancia y 116 dBµV de tensión máxima de salida, con ajuste continuo de ganancia y pendiente, y conectores tipo "F". | 1 | 11681.8 | 11681.8
[5 empty] | Subtotal materiales: |  | 11681.8
2 |  |  |  | Mano de obra
mo001 |  | h |  | Oficial instalador de telecomunicaciones. | 0.222 | 373.16 | 82.84
mo056 |  | h |  | Medio oficial instalador de telecomunicaciones. | 0.222 | 251.66 | 55.87
[5 empty] | Subtotal mano de obra: |  | 138.71
3 |  |  |  | Herramientas
|  | % |  | Herramientas | 2 | 11820.5 | 236.41
Coste de mantenimiento decenal: $u 3.014,23 en los primeros 10 años. |  |  |  |  | Costos directos (1+2+3): |  | 12056.9