## Hoja 1
IBL681 | Ud |  | Ramal a 45° para línea frigorífica, para sistema con recuperación de calor.
Reducción para conectar la unidad exterior con el controlador BC tipo KA/KA1, gama City Multi, modelo CMY-R304S-G "MITSUBISHI ELECTRIC", capacidad frigorífica nominal aguas abajo superior a 22,4 kW e inferior o igual a 113 kW.
Ítem |  | Unidad |  | Descripción | Cantidad | Costo unitario | Precio parcial
1 |  |  |  | Materiales
mt42mee603i |  | Ud |  | Reducción para conectar la unidad exterior con el controlador BC tipo KA/KA1, gama City Multi, modelo CMY-R304S-G "MITSUBISHI ELECTRIC", capacidad frigorífica nominal aguas abajo superior a 22,4 kW e inferior o igual a 113 kW. | 1 | 7970.56 | 7970.56
[5 empty] | Subtotal materiales: |  | 7970.56
2 |  |  |  | Mano de obra
mo005 |  | h |  | Oficial instalador de climatización. | 0.055 | 373.16 | 20.52
mo104 |  | h |  | Medio oficial instalador de climatización. | 0.055 | 251.66 | 13.84
[5 empty] | Subtotal mano de obra: |  | 34.36
3 |  |  |  | Herramientas
|  | % |  | Herramientas | 2 | 8004.92 | 160.1
Coste de mantenimiento decenal: $u 2.857,76 en los primeros 10 años. |  |  |  |  | Costos directos (1+2+3): |  | 8165.02