## Hoja 1
IBW500 | Ud |  | Control centralizado.
Consola para control centralizado de instalaciones de climatización con sistema aire-aire split y comunicación Superlink II, para un máximo de 16 unidades interiores, modelo SC-SL1N-E "MITSUBISHI HEAVY INDUSTRIES", con funciones de control individual y colectivo del arranque y detención, información de los estados de funcionamiento y de necesidad de servicio y compensación del tiempo de detención ante un corte del suministro eléctrico. El precio no incluye la canalización ni el cableado eléctrico de alimentación.
Ítem |  | Unidad |  | Descripción | Cantidad | Costo unitario | Precio parcial
1 |  |  |  | Materiales
mt42mhi600a |  | Ud |  | Consola para control centralizado de instalaciones de climatización con sistema aire-aire split y comunicación Superlink II, para un máximo de 16 unidades interiores, modelo SC-SL1N-E "MITSUBISHI HEAVY INDUSTRIES", con funciones de control individual y colectivo del arranque y detención, información de los estados de funcionamiento y de necesidad de servicio y compensación del tiempo de detención ante un corte del suministro eléctrico. | 1 | 57130.2 | 57130.2
[5 empty] | Subtotal materiales: |  | 57130.2
2 |  |  |  | Mano de obra
mo005 |  | h |  | Oficial instalador de climatización. | 1.109 | 387.56 | 429.8
mo104 |  | h |  | Medio oficial instalador de climatización. | 1.109 | 261.38 | 289.87
[5 empty] | Subtotal mano de obra: |  | 719.67
3 |  |  |  | Herramientas
|  | % |  | Herramientas | 2 | 57849.87 | 1157
Coste de mantenimiento decenal: $u 20.652,39 en los primeros 10 años. |  |  |  |  | Costos directos (1+2+3): |  | 59006.87