## Hoja 1
IBY261 | Ud |  | Ramal a 45° para línea frigorífica de líquido, de descarga de gas y de succión de gas.
Ramal a 45° de línea frigorífica formada por conjunto de tres colectores Refnet, uno para la línea de líquido, otro para la línea de descarga de gas y otro para la línea de succión de gas, de 8 salidas cada uno, para sistema VRV-IV (Volumen de Refrigerante Variable) bomba de calor con recuperación de calor, modelo KHRQ23M75H "DAIKIN", con índice máximo de conexión de unidades interiores de 1000.
Ítem |  | Unidad |  | Descripción | Cantidad | Costo unitario | Precio parcial
1 |  |  |  | Materiales
mt42dai604c |  | Ud |  | Conjunto de tres colectores Refnet, uno para la línea de líquido, otro para la línea de descarga de gas y otro para la línea de succión de gas, de 8 salidas cada uno, para sistema VRV-IV (Volumen de Refrigerante Variable) bomba de calor con recuperación de calor, modelo KHRQ23M75H "DAIKIN", con índice máximo de conexión de unidades interiores de 1000. | 1 | 48288.8 | 48288.8
[5 empty] | Subtotal materiales: |  | 48288.8
2 |  |  |  | Mano de obra
mo005 |  | h |  | Oficial instalador de climatización. | 0.055 | 373.16 | 20.52
mo104 |  | h |  | Medio oficial instalador de climatización. | 0.055 | 251.66 | 13.84
[5 empty] | Subtotal mano de obra: |  | 34.36
3 |  |  |  | Herramientas
|  | % |  | Herramientas | 2 | 48323.1 | 966.46
Coste de mantenimiento decenal: $u 17.251,36 en los primeros 10 años. |  |  |  |  | Costos directos (1+2+3): |  | 49289.6