## Hoja 1
ICD135 | Ud | Válvula de retención.
Válvula de retención de latón para roscar de 3/8".
Ítem |  |  | Unidad | Descripción | Cantidad | Costo unitario | Precio parcial
1 |  |  |  | Materiales
mt38dep800a |  |  | Ud | Válvula de retención de latón para roscar de 3/8". | 1 | 551.85 | 551.85
[5 empty] | Subtotal materiales: |  | 551.85
2 |  |  |  | Mano de obra
mo004 |  |  | h | Oficial calefaccionista. | 0.111 | 387.56 | 43.02
mo103 |  |  | h | Medio oficial calefaccionista. | 0.111 | 261.38 | 29.01
[5 empty] | Subtotal mano de obra: |  | 72.03
3 |  |  |  | Herramientas
|  |  | % | Herramientas | 2 | 623.88 | 12.48
Coste de mantenimiento decenal: $u 108,18 en los primeros 10 años. |  |  |  |  | Costos directos (1+2+3): |  | 636.36