## Hoja 1
ICE105 | Ud | Minicentral térmica para la regulación de una instalación de piso radiante y radiadores.
Mini central térmica para la regulación de una instalación de piso radiante de 3 circuitos y 2 circuitos de radiadores, compuesta de gabinete metálico con pies regulables, soportes y puerta en color blanco con cerradura, válvula de 3 vías con cabezal termostático, bomba de circulación electrónica Magna 25-100, detentor micrométrico, válvula de retención, válvulas de corte, grupo de purgado, termómetros, colectores para circuitos de alta temperatura, termostato de seguridad electrónico, cableado eléctrico, separador de microburbujas. Totalmente montada, conexionada y probada.
Ítem |  | Unidad | Descripción | Cantidad | Costo unitario | Precio parcial
1 |  |  | Materiales
mt38rdz110cia |  | Ud | Mini central térmica para la regulación de una instalación de piso radiante de 3 circuitos y 2 circuitos de radiadores, compuesta de gabinete metálico con pies regulables, soportes y puerta en color blanco con cerradura, válvula de 3 vías con cabezal termostático, bomba de circulación electrónica Magna 25-100, detentor micrométrico, válvula de retención, válvulas de corte, grupo de purgado, termómetros, colectores para circuitos de alta temperatura, termostato de seguridad electrónico, cableado eléctrico, separador de microburbujas. | 1 | 134308 | 134308
|  |  |  | Subtotal materiales: |  | 134308
2 |  |  | Mano de obra
mo004 |  | h | Oficial calefaccionista. | 0.776 | 373.16 | 289.57
mo103 |  | h | Medio oficial calefaccionista. | 0.776 | 251.66 | 195.29
|  |  |  | Subtotal mano de obra: |  | 484.86
3 |  |  | Herramientas
|  | % | Herramientas | 2 | 134793 | 2695.86
Coste de mantenimiento decenal: $u 6.874,45 en los primeros 10 años. |  |  |  | Costos directos (1+2+3): |  | 137489