## Hoja 1
ICF100 | Ud |  | Deshumidificador de condensación.
Deshumidificador para adosar a pared, caudal de aire nominal 600 m³/h, dimensiones 800x650x230 mm, compuesto por unidad frigorífica completa, batería de pretratamiento, batería de postratamiento, envolvente de MDF acabado lacado blanco y rejilla de aluminio anodizado. Totalmente montado, conexionado y puesto en marcha por la empresa instaladora para la comprobación de su correcto funcionamiento.
Ítem |  | Unidad |  | Descripción | Cantidad | Costo unitario | Precio parcial
1 |  |  |  | Materiales
mt38rdz900d |  | Ud |  | Deshumidificador para adosar a pared, caudal de aire nominal 600 m³/h, dimensiones 800x650x230 mm, compuesto por unidad frigorífica completa, batería de pretratamiento, batería de postratamiento, envolvente de MDF acabado lacado blanco y rejilla de aluminio anodizado. | 1 | 106515 | 106515
[5 empty] | Subtotal materiales: |  | 106515
2 |  |  |  | Mano de obra
mo005 |  | h |  | Oficial instalador de climatización. | 3.327 | 404.6 | 1346.1
mo104 |  | h |  | Medio oficial instalador de climatización. | 3.327 | 272.84 | 907.74
[5 empty] | Subtotal mano de obra: |  | 2253.84
3 |  |  |  | Herramientas
|  | % |  | Herramientas | 2 | 108768 | 2175.37
Coste de mantenimiento decenal: $u 35.502,02 en los primeros 10 años. |  |  |  |  | Costos directos (1+2+3): |  | 110944