## Hoja 1
ICG250 | Ud | Sistema de caldera a gas, de condensación, para exterior.
Equipo autónomo para exteriores formado por caldera de condensación en gabinete, con intercambiador de tubos de aluminio aleteados y quemador modulante de gas natural, potencia útil 80 kW, peso 384 kg, dimensiones 2144x1190x700 mm. Totalmente montado, conexionado y probado.
Ítem |  | Unidad | Descripción | Cantidad | Costo unitario | Precio parcial
1 |  |  | Materiales
mt38cbu080aa |  | Ud | Equipo autónomo para exteriores formado por caldera de condensación en gabinete, con intercambiador de tubos de aluminio aleteados y quemador modulante de gas natural, potencia útil 80 kW, peso 384 kg, dimensiones 2144x1190x700 mm. | 1 | 1164090 | 1164090
|  |  |  | Subtotal materiales: |  | 1164090
2 |  |  | Mano de obra
mo004 |  | h | Oficial calefaccionista. | 4.524 | 387.56 | 1753.32
mo103 |  | h | Medio oficial calefaccionista. | 4.524 | 261.38 | 1182.48
|  |  |  | Subtotal mano de obra: |  | 2935.8
3 |  |  | Herramientas
|  | % | Herramientas | 2 | 1167030 | 23340.6
Coste de mantenimiento decenal: $u 1.130.851,85 en los primeros 10 años. |  |  |  | Costos directos (1+2+3): |  | 1190370