## Hoja 1
ICN015 | m |  | Línea frigorífica con tubería doble aislada.
Línea frigorífica doble realizada con tubería flexible de cobre sin soldadura, formada por un tubo para líquido de 3/8" de diámetro y 0,8 mm de espesor con aislamiento de 9 mm de espesor y un tubo para gas de 3/4" de diámetro y 0,8 mm de espesor con aislamiento de 10 mm de espesor, teniendo el cobre un contenido de aceite residual inferior a 4 mg/m y siendo el aislamiento de coquilla flexible de espuma elastomérica con revestimiento superficial de película de polietileno, para una temperatura de trabajo entre -45 y 100°C, suministrada en rollo, para conexión entre las unidades interior y exterior.
Ítem |  | Unidad |  | Descripción | Cantidad | Costo unitario | Precio parcial
1 |  |  |  | Materiales
mt42lin020i |  | m |  | Línea frigorífica doble realizada con tubería flexible de cobre sin soldadura, formada por un tubo para líquido de 3/8" de diámetro y 0,8 mm de espesor con aislamiento de 9 mm de espesor y un tubo para gas de 3/4" de diámetro y 0,8 mm de espesor con aislamiento de 10 mm de espesor, teniendo el cobre un contenido de aceite residual inferior a 4 mg/m y siendo el aislamiento de coquilla flexible de espuma elastomérica con revestimiento superficial de película de polietileno, para una temperatura de trabajo entre -45 y 100°C, suministrada en rollo. | 1 | 777.86 | 777.86
[5 empty] | Subtotal materiales: |  | 777.86
2 |  |  |  | Mano de obra
mo005 |  | h |  | Oficial instalador de climatización. | 0.222 | 373.16 | 82.84
mo104 |  | h |  | Medio oficial instalador de climatización. | 0.222 | 251.66 | 55.87
[5 empty] | Subtotal mano de obra: |  | 138.71
3 |  |  |  | Herramientas
|  | % |  | Herramientas | 2 | 916.57 | 18.33
Coste de mantenimiento decenal: $u 74,79 en los primeros 10 años. |  |  |  |  | Costos directos (1+2+3): |  | 934.9