## Hoja 1
ICQ015 | Ud |  | Caldera para la combustión de pellets.
Caldera para la combustión de pellets, potencia nominal de 4,8 a 16 kW, con cuerpo de acero soldado y ensayado a presión, de 1130x590x865 mm, aislamiento interior, cámara de combustión con sistema automático de limpieza del quemador mediante parrilla basculante, intercambiador de calor de tubos verticales con mecanismo de limpieza automática, sistema de extracción de humos con regulación de velocidad, cajón para recogida de cenizas del módulo de combustión, aprovechamiento del calor residual, equipo de limpieza, control de la combustión mediante sonda integrada, sistema de mando integrado con pantalla táctil, para el control de la combustión y del acumulador de agua caliente sanitaria, sin incluir el conducto para evacuación de los productos de la combustión. Totalmente montada, conexionada y puesta en marcha por la empresa instaladora para la comprobación de su correcto funcionamiento.
Ítem |  | Unidad |  | Descripción | Cantidad | Costo unitario | Precio parcial
1 |  |  |  | Materiales
mt38cbh012a |  | Ud |  | Caldera para la combustión de pellets, potencia nominal de 4,8 a 16 kW, con cuerpo de acero soldado y ensayado a presión, de 1130x590x865 mm, aislamiento interior, cámara de combustión con sistema automático de limpieza del quemador mediante parrilla basculante, intercambiador de calor de tubos verticales con mecanismo de limpieza automática, sistema de extracción de humos con regulación de velocidad, cajón para recogida de cenizas del módulo de combustión, aprovechamiento del calor residual, equipo de limpieza, control de la combustión mediante sonda integrada, sistema de mando integrado con pantalla táctil, para el control de la combustión y del acumulador de agua caliente sanitaria | 1 | 501957 | 501957
mt38cbh100a |  | Ud |  | Puesta en marcha y formación en el manejo de caldera de biomasa. | 1 | 20371.6 | 20371.6
[5 empty] | Subtotal materiales: |  | 522329
2 |  |  |  | Mano de obra
mo004 |  | h |  | Oficial calefaccionista. | 3.327 | 387.56 | 1289.41
mo103 |  | h |  | Medio oficial calefaccionista. | 3.327 | 261.38 | 869.61
[5 empty] | Subtotal mano de obra: |  | 2159.02
3 |  |  |  | Herramientas
|  | % |  | Herramientas | 2 | 524488 | 10489.8
Coste de mantenimiento decenal: $u 240.739,98 en los primeros 10 años. |  |  |  |  | Costos directos (1+2+3): |  | 534978