## Hoja 1
ICQ075 | Ud |  | Contenedor prefabricado para caldera y almacenaje de pellets.
Contenedor para caldera de biomasa con silo para pellets de 45 m³ de capacidad, dimensiones exteriores 6000x2980x2710 mm, con instalación para la impulsión y el retorno del agua de calefacción, cableado eléctrico, chimenea de acero, accesorios de seguridad, ventiladores y puertas matafuego (caldera y sistema de alimentación no incluidos en este precio), sobre fundación (no incluida en este precio). Totalmente montado.
Ítem |  | Unidad |  | Descripción | Cantidad | Costo unitario | Precio parcial
1 |  |  |  | Materiales
mt38gil600f |  | Ud |  | Contenedor para caldera de biomasa con silo para pellets de 45 m³ de capacidad, dimensiones exteriores 6000x2980x2710 mm, con instalación para la impulsión y el retorno del agua de calefacción, cableado eléctrico, chimenea de acero, accesorios de seguridad, ventiladores y puertas matafuego (caldera y sistema de alimentación no incluidos en este precio). | 1 | 2664100 | 2664100
[5 empty] | Subtotal materiales: |  | 2664100
2 |  |  |  | Mano de obra
mo003 |  | h |  | Oficial electricista. | 4.436 | 404.6 | 1794.81
mo102 |  | h |  | Medio oficial electricista. | 4.436 | 272.84 | 1210.32
[5 empty] | Subtotal mano de obra: |  | 3005.13
3 |  |  |  | Herramientas
|  | % |  | Herramientas | 2 | 2667110 | 53342.2
Coste de mantenimiento decenal: $u 217.636,08 en los primeros 10 años. |  |  |  |  | Costos directos (1+2+3): |  | 2720450