## Hoja 1
IDE010 | Ud |  | Detector de vibración, electrónico.
Detector de vibración electrónico, con control automático de sensibilidad, indicación del nivel de vibración, medidor de impulsos, discriminación de falsas alarmas y memoria de alarma, contacto normalmente cerrado, sensibilidad regulable, posibilidad de conexión de hasta tres detectores esclavos y protección antiapertura. Instalación en puerta o en ventana. Incluso elementos de fijación.
Ítem |  | Unidad |  | Descripción | Cantidad | Costo unitario | Precio parcial
1 |  |  |  | Materiales
mt41ing090 |  | Ud |  | Detector de vibración electrónico, con control automático de sensibilidad, indicación del nivel de vibración, medidor de impulsos, discriminación de falsas alarmas y memoria de alarma, contacto normalmente cerrado, sensibilidad regulable, posibilidad de conexión de hasta tres detectores esclavos y protección antiapertura, para instalar en puertas y ventanas. Incluso elementos de fijación | 1 | 6077.96 | 6077.96
[5 empty] | Subtotal materiales: |  | 6077.96
2 |  |  |  | Mano de obra
mo006 |  | h |  | Oficial instalador de redes y equipos de detección y seguridad. | 0.222 | 387.56 | 86.04
mo105 |  | h |  | Medio oficial instalador de redes y equipos de detección y seguridad. | 0.222 | 261.38 | 58.03
[5 empty] | Subtotal mano de obra: |  | 144.07
3 |  |  |  | Herramientas
|  | % |  | Herramientas | 2 | 6222.03 | 124.44
Coste de mantenimiento decenal: $u 1.840,48 en los primeros 10 años. |  |  |  |  | Costos directos (1+2+3): |  | 6346.47