## Hoja 1
IEF050 | Ud |  | Armario de conexiones.
Armario monobloc de poliéster reforzado con fibra de vidrio, de 400x500x200 mm, color gris RAL 7035, con grados de protección IP66 e IK10. Instalación en superficie.
Ítem |  | Unidad |  | Descripción | Cantidad | Costo unitario | Precio parcial
1 |  |  |  | Materiales
mt35aeg010d |  | Ud |  | Armario monobloc de poliéster reforzado con fibra de vidrio, de 400x500x200 mm, color gris RAL 7035, con grados de protección IP66 e IK10. | 1 | 4226.24 | 4226.24
[5 empty] | Subtotal materiales: |  | 4226.24
2 |  |  |  | Mano de obra
mo003 |  | h |  | Oficial electricista. | 0.24 | 387.56 | 93.01
mo102 |  | h |  | Medio oficial electricista. | 0.24 | 261.38 | 62.73
[5 empty] | Subtotal mano de obra: |  | 155.74
3 |  |  |  | Herramientas
|  | % |  | Herramientas | 2 | 4381.98 | 87.64
Coste de mantenimiento decenal: $u 223,48 en los primeros 10 años. |  |  |  |  | Costos directos (1+2+3): |  | 4469.62