## Hoja 1
IEG010 | Ud | Centralización de medidores.
Centralización de medidores en cuarto de medidores formada por: módulo de interruptor general de maniobra de 160 A; 1 módulo de embarrado general; 1 módulo de fusibles de seguridad; 1 módulo de medidores monofásicos; 1 módulo de medidores trifásicos; módulo de servicios generales con seccionamiento; módulo de reloj conmutador para cambio de tarifa y 1 módulo de embarrado de protección, bornes de salida y conexión a tierra.
Ítem |  | Unidad | Descripción | Cantidad | Costo unitario | Precio parcial
1 |  |  | Materiales
mt35con050a |  | Ud | Módulo de interruptor general de maniobra de 160 A (III+N), homologado por la empresa suministradora. Incluso cableado y accesorios para formar parte de la centralización de medidores. | 1 | 8072.84 | 8072.84
mt35con080 |  | Ud | Módulo de embarrado general, homologado por la empresa suministradora. Incluso pletinas de cobre, cortacircuitos, cableado y accesorios para formar parte de la centralización de medidores. | 1 | 6329.09 | 6329.09
mt35con070 |  | Ud | Módulo de fusibles de seguridad, homologado por la empresa suministradora. Incluso fusibles, cableado y accesorios para formar parte de la centralización de medidores. | 1 | 4215.81 | 4215.81
mt35con040b |  | Ud | Módulo de servicios generales con módulo de fraccionamiento y seccionamiento, homologado por la empresa suministradora. Incluso cableado y accesorios para formar parte de la centralización de medidores. | 1 | 6422.22 | 6422.22
mt35con010a |  | Ud | Módulo para ubicación de tres medidores monofásicos, homologado por la empresa suministradora. Incluso cableado y accesorios para formar parte de la centralización de medidores. | 1 | 3659.43 | 3659.43
mt35con010b |  | Ud | Módulo para ubicación de tres medidores trifásicos, homologado por la empresa suministradora. Incluso cableado y accesorios para formar parte de la centralización de medidores. | 1 | 4485.05 | 4485.05
mt35con020 |  | Ud | Módulo de reloj conmutador para doble tarifa, homologado por la empresa suministradora. Incluso cableado y accesorios para formar parte de la centralización de medidores. | 1 | 3551.98 | 3551.98
mt35con060 |  | Ud | Módulo de bornes de salida y puesta a tierra, homologado por la empresa suministradora. Incluso carril, bornes, cableado y accesorios para formar parte de la centralización de medidores. | 1 | 4843.82 | 4843.82
mt35www010 |  | Ud | Material auxiliar para instalaciones eléctricas. | 1 | 88.35 | 88.35
|  |  |  | Subtotal materiales: |  | 41668.6
2 |  |  | Mano de obra
mo003 |  | h | Oficial electricista. | 3.493 | 387.56 | 1353.75
mo102 |  | h | Medio oficial electricista. | 3.493 | 261.38 | 913
|  |  |  | Subtotal mano de obra: |  | 2266.75
3 |  |  | Herramientas
|  | % | Herramientas | 2 | 43935.3 | 878.71
Coste de mantenimiento decenal: $u 1.568,49 en los primeros 10 años. |  |  |  | Costos directos (1+2+3): |  | 44814.1