## Hoja 1
IEI040 | Ud | Red de distribución interior para local u oficina.
Cuadro general de mando y protección para local de 100 m².
Ítem |  |  | Unidad | Descripción | Cantidad | Costo unitario | Precio parcial
1 |  |  |  | Materiales
mt35cgm040g |  |  | Ud | Caja empotrable con puerta opaca, para alojamiento del interruptor de control de potencia (ICP) en compartimento independiente y precintable y de los interruptores de protección de la instalación, 1 fila de 4 módulos (ICP) + 1 fila de 18 módulos. Fabricada en ABS autoextinguible, con grado de protección IP40, doble aislamiento (clase II), color blanco RAL 9010. | 1 | 1478.7 | 1478.7
mt35cgm021abbal |  |  | Ud | Interruptor general automático (IGA), de 2 módulos, bipolar (2P), con 6 kA de poder de corte, de 40 A de intensidad nominal, curva C, incluso accesorios de montaje. | 1 | 2511.56 | 2511.56
mt35cgm029ah |  |  | Ud | Interruptor diferencial instantáneo, 2P/40A/300mA, de 2 módulos, incluso accesorios de montaje. | 1 | 5448.68 | 5448.68
mt35cgm029ab |  |  | Ud | Interruptor diferencial instantáneo, 2P/40A/30mA, de 2 módulos, incluso accesorios de montaje. | 2 | 5595.53 | 11191.06
mt35cgm021bbbab |  |  | Ud | Interruptor automático magnetotérmico, de 2 módulos, bipolar (2P), con 6 kA de poder de corte, de 10 A de intensidad nominal, curva C, incluso accesorios de montaje. | 2 | 742.26 | 1484.52
mt35cgm021bbbad |  |  | Ud | Interruptor automático magnetotérmico, de 2 módulos, bipolar (2P), con 6 kA de poder de corte, de 16 A de intensidad nominal, curva C, incluso accesorios de montaje. | 2 | 755.59 | 1511.18
mt35cgm021bbbah |  |  | Ud | Interruptor automático magnetotérmico, de 2 módulos, bipolar (2P), con 6 kA de poder de corte, de 25 A de intensidad nominal, curva C, incluso accesorios de montaje. | 1 | 840.42 | 840.42
mt35www010 |  |  | Ud | Material auxiliar para instalaciones eléctricas. | 3 | 88.35 | 265.05
[5 empty] | Subtotal materiales: |  | 24731.17
2 |  |  |  | Mano de obra
mo003 |  |  | h | Oficial electricista. | 2.606 | 387.56 | 1009.98
mo102 |  |  | h | Medio oficial electricista. | 2.085 | 261.38 | 544.98
[5 empty] | Subtotal mano de obra: |  | 1554.96
3 |  |  |  | Herramientas
|  |  | % | Herramientas | 2 | 26286.13 | 525.72
Coste de mantenimiento decenal: $u 938,41 en los primeros 10 años. |  |  |  |  | Costos directos (1+2+3): |  | 26811.85