## Hoja 1
IEM040 | Ud |  | Conmutador de cruce empotrado.
Conmutador de cruce, gama alta, intensidad asignada 10 AX, tensión asignada 250 V, con tecla redonda simple, de color blanco. Instalación empotrada. El precio no incluye la caja para mecanismo empotrado ni el marco embellecedor.
Ítem |  | Unidad |  | Descripción | Cantidad | Costo unitario | Precio parcial
1 |  |  |  | Materiales
mt33gag300a |  | Ud |  | Conmutador de cruce para empotrar, gama alta, intensidad asignada 10 AX, tensión asignada 250 V, según EN 60669. | 1 | 924.04 | 924.04
mt33gag105a |  | Ud |  | Tecla redonda simple, para interruptor/conmutador, gama alta, de color blanco. | 1 | 234.2 | 234.2
[5 empty] | Subtotal materiales: |  | 1158.24
2 |  |  |  | Mano de obra
mo003 |  | h |  | Oficial electricista. | 0.166 | 373.16 | 61.94
[5 empty] | Subtotal mano de obra: |  | 61.94
3 |  |  |  | Herramientas
|  | % |  | Herramientas | 2 | 1220.18 | 24.4
Coste de mantenimiento decenal: $u 62,23 en los primeros 10 años. |  |  |  |  | Costos directos (1+2+3): |  | 1244.58