## Hoja 1
IEM040 | Ud |  | Conmutador de cruce empotrado.
Conmutador de cruce, con indicador de posición luminoso, gama alta, intensidad asignada 10 AX, tensión asignada 250 V, con tecla redonda con visor, de color especial y marco embellecedor para 1 elemento, de color blanco. Instalación empotrada. El precio no incluye la caja para mecanismo empotrado.
Ítem |  | Unidad |  | Descripción | Cantidad | Costo unitario | Precio parcial
1 |  |  |  | Materiales
mt33gag310a |  | Ud |  | Conmutador de cruce para empotrar, con indicador de posición luminoso, gama alta, intensidad asignada 10 AX, tensión asignada 250 V, según EN 60669. | 1 | 1349.5 | 1349.5
mt33gag116c |  | Ud |  | Tecla redonda con visor, para interruptor/conmutador con indicador de posición luminoso, gama alta, de color especial. | 1 | 292.47 | 292.47
mt33gag950a |  | Ud |  | Marco embellecedor para 1 elemento, gama alta, de color blanco. | 1 | 164.22 | 164.22
[5 empty] | Subtotal materiales: |  | 1806.19
2 |  |  |  | Mano de obra
mo003 |  | h |  | Oficial electricista. | 0.211 | 373.16 | 78.74
[5 empty] | Subtotal mano de obra: |  | 78.74
3 |  |  |  | Herramientas
|  | % |  | Herramientas | 2 | 1884.93 | 37.7
Coste de mantenimiento decenal: $u 96,13 en los primeros 10 años. |  |  |  |  | Costos directos (1+2+3): |  | 1922.63