## Hoja 1
IEM110 | Ud | Base de toma de usuario de señales de radiodifusión sonora y televisión, empotrada.
Base de toma de TV/R-SAT, intermedia, gama media, con tapa, de color y marco embellecedor para 1 elemento, de color especial. Instalación empotrada. El precio no incluye la caja para mecanismo empotrado.
Ítem |  |  | Unidad | Descripción | Cantidad | Costo unitario | Precio parcial
1 |  |  |  | Materiales
mt40gmg600b |  |  | Ud | Base de toma de TV/R-SAT, intermedia, para empotrar, gama media. | 1 | 824.4 | 824.4
mt40gmg605b |  |  | Ud | Tapa para base de toma de TV/R-SAT, gama media, de color. | 1 | 150.68 | 150.68
mt33gmg950c |  |  | Ud | Marco embellecedor para 1 elemento, gama media, de color especial. | 1 | 258.47 | 258.47
[5 empty] | Subtotal materiales: |  | 1233.55
2 |  |  |  | Mano de obra
mo003 |  |  | h | Oficial electricista. | 0.233 | 373.16 | 86.95
[5 empty] | Subtotal mano de obra: |  | 86.95
3 |  |  |  | Herramientas
|  |  | % | Herramientas | 2 | 1320.5 | 26.41
Coste de mantenimiento decenal: $u 67,35 en los primeros 10 años. |  |  |  |  | Costos directos (1+2+3): |  | 1346.91