## Hoja 1
IEM110 | Ud | Base de toma de usuario de señales de radiodifusión sonora y televisión, empotrada.
Base de toma de TV/R-SAT, final, gama media, con tapa, de color blanco y marco embellecedor para 1 elemento, de color. Instalación empotrada. El precio no incluye la caja para mecanismo empotrado.
Ítem |  |  | Unidad | Descripción | Cantidad | Costo unitario | Precio parcial
1 |  |  |  | Materiales
mt40gmg600c |  |  | Ud | Base de toma de TV/R-SAT, final, para empotrar, gama media. | 1 | 824.4 | 824.4
mt40gmg605a |  |  | Ud | Tapa para base de toma de TV/R-SAT, gama media, de color blanco. | 1 | 130.36 | 130.36
mt33gmg950b |  |  | Ud | Marco embellecedor para 1 elemento, gama media, de color. | 1 | 170.99 | 170.99
[5 empty] | Subtotal materiales: |  | 1125.75
2 |  |  |  | Mano de obra
mo003 |  |  | h | Oficial electricista. | 0.233 | 373.16 | 86.95
[5 empty] | Subtotal mano de obra: |  | 86.95
3 |  |  |  | Herramientas
|  |  | % | Herramientas | 2 | 1212.7 | 24.25
Coste de mantenimiento decenal: $u 61,85 en los primeros 10 años. |  |  |  |  | Costos directos (1+2+3): |  | 1236.95