## Hoja 1
IEM110 | Ud | Base de toma de usuario de señales de radiodifusión sonora y televisión, empotrada.
Base de toma de TV/R-SAT, intermedia, gama alta, con tapa redonda, de color especial. Instalación empotrada. El precio no incluye la caja para mecanismo empotrado ni el marco embellecedor.
Ítem |  | Unidad | Descripción | Cantidad | Costo unitario | Precio parcial
1 |  |  | Materiales
mt40gag600b |  | Ud | Base de toma de TV/R-SAT, intermedia, para empotrar, gama alta. | 1 | 849.13 | 849.13
mt40gag605c |  | Ud | Tapa redonda para base de toma de TV/R-SAT, gama media, de color especial. | 1 | 377.41 | 377.41
|  |  |  | Subtotal materiales: |  | 1226.54
2 |  |  | Mano de obra
mo003 |  | h | Oficial electricista. | 0.189 | 373.16 | 70.53
|  |  |  | Subtotal mano de obra: |  | 70.53
3 |  |  | Herramientas
|  | % | Herramientas | 2 | 1297.07 | 25.94
Coste de mantenimiento decenal: $u 66,15 en los primeros 10 años. |  |  |  | Costos directos (1+2+3): |  | 1323.01