## Hoja 1
IEM110 | Ud | Base de toma de usuario de señales de radiodifusión sonora y televisión, empotrada.
Base de toma de TV/R-SAT, final, gama alta, con tapa redonda, de color especial y marco embellecedor para 1 elemento, de color blanco. Instalación empotrada. El precio no incluye la caja para mecanismo empotrado.
Ítem |  | Unidad | Descripción | Cantidad | Costo unitario | Precio parcial
1 |  |  | Materiales
mt40gag600c |  | Ud | Base de toma de TV/R-SAT, final, para empotrar, gama alta. | 1 | 849.13 | 849.13
mt40gag605c |  | Ud | Tapa redonda para base de toma de TV/R-SAT, gama media, de color especial. | 1 | 377.41 | 377.41
mt33gag950a |  | Ud | Marco embellecedor para 1 elemento, gama alta, de color blanco. | 1 | 164.22 | 164.22
|  |  |  | Subtotal materiales: |  | 1390.76
2 |  |  | Mano de obra
mo003 |  | h | Oficial electricista. | 0.233 | 373.16 | 86.95
|  |  |  | Subtotal mano de obra: |  | 86.95
3 |  |  | Herramientas
|  | % | Herramientas | 2 | 1477.71 | 29.55
Coste de mantenimiento decenal: $u 75,36 en los primeros 10 años. |  |  |  | Costos directos (1+2+3): |  | 1507.26