## Hoja 1
IEM090 | Ud | Zumbador empotrado.
Zumbador, gama básica, tensión de alimentación 230 V, con tapa con rejilla, de color blanco y marco embellecedor para 1 elemento, de color blanco. Instalación empotrada. El precio no incluye la caja para mecanismo empotrado.
Ítem |  |  | Unidad | Descripción | Cantidad | Costo unitario | Precio parcial
1 |  |  |  | Materiales
mt33gbg840a |  |  | Ud | Zumbador para empotrar, gama básica, tensión nominal 230 V. | 1 | 1119.91 | 1119.91
mt33gbg845a |  |  | Ud | Tapa con rejilla para zumbador, gama básica, de color blanco. | 1 | 118.71 | 118.71
mt33gbg950a |  |  | Ud | Marco embellecedor para 1 elemento, gama básica, de color blanco. | 1 | 115.81 | 115.81
[5 empty] | Subtotal materiales: |  | 1354.43
2 |  |  |  | Mano de obra
mo003 |  |  | h | Oficial electricista. | 0.211 | 387.56 | 81.78
[5 empty] | Subtotal mano de obra: |  | 81.78
3 |  |  |  | Herramientas
|  |  | % | Herramientas | 2 | 1436.21 | 28.72
Coste de mantenimiento decenal: $u 73,25 en los primeros 10 años. |  |  |  |  | Costos directos (1+2+3): |  | 1464.93