## Hoja 1
IEO010 | m |  | Canalización.
Canalización de tubo rígido de PVC, enchufable, curvable en caliente, de color gris RAL 7035, de 16 mm de diámetro nominal, resistencia a la compresión 750 N, resistencia al impacto 2 julios, con grado de protección IP44. Instalación fija en superficie.
Ítem |  | Unidad |  | Descripción | Cantidad | Costo unitario | Precio parcial
1 |  |  |  | Materiales
mt35aia210a |  | m |  | Tubo rígido de PVC, enchufable, curvable en caliente, de color gris RAL 7035, de 16 mm de diámetro nominal, para canalización fija en superficie. Resistencia a la compresión 750 N, resistencia al impacto 2 julios, temperatura de trabajo -15°C hasta 90°C, con grado de protección IP44, propiedades eléctricas: aislante, no propagador de la llama. Incluso abrazaderas, elementos de sujeción y accesorios (curvas, manguitos, ramales a 90°, codos y curvas flexibles). | 1 | 96.7 | 96.7
[5 empty] | Subtotal materiales: |  | 96.7
2 |  |  |  | Mano de obra
mo003 |  | h |  | Oficial electricista. | 0.039 | 387.56 | 15.11
mo102 |  | h |  | Medio oficial electricista. | 0.055 | 261.38 | 14.38
[5 empty] | Subtotal mano de obra: |  | 29.49
3 |  |  |  | Herramientas
|  | % |  | Herramientas | 2 | 126.19 | 2.52
Coste de mantenimiento decenal: $u 4,50 en los primeros 10 años. |  |  |  |  | Costos directos (1+2+3): |  | 128.71