## Hoja 1
IEO031 | m | Canal protectora para alojamiento de mecanismos y cables eléctricos y de telecomunicación.
Canal protectora de PVC, color blanco RAL 9010, de 50x80 mm, con una tapa de 65 mm de ancho, propiedades eléctricas: aislante, no propagador de la llama, con grados de protección IP4X e IK08, con 1 compartimento.
Ítem |  | Unidad | Descripción | Cantidad | Costo unitario | Precio parcial
1 |  |  | Materiales
mt35une201aa |  | m | Canal protectora de PVC, color blanco RAL 9010, de 50x80 mm, con una tapa de 65 mm de ancho, propiedades eléctricas: aislante, no propagador de la llama, con grados de protección IP4X e IK08, suministrada en tramos de 2 m de longitud, con film de protección, para alojamiento de mecanismos y cables eléctricos y de telecomunicación. | 1 | 1060.84 | 1060.84
|  |  |  | Subtotal materiales: |  | 1060.84
2 |  |  | Mano de obra
mo003 |  | h | Oficial electricista. | 0.144 | 387.56 | 55.81
mo102 |  | h | Medio oficial electricista. | 0.072 | 261.38 | 18.82
|  |  |  | Subtotal mano de obra: |  | 74.63
3 |  |  | Herramientas
|  | % | Herramientas | 2 | 1135.47 | 22.71
Coste de mantenimiento decenal: $u 40,54 en los primeros 10 años. |  |  |  | Costos directos (1+2+3): |  | 1158.18