## Hoja 1
IEO040 | m | Bandeja para soporte y conducción de cables eléctricos.
Bandeja perforada de PVC, color gris RAL 7035, de 60x75 mm, resistencia al impacto 5 julios, propiedades eléctricas: aislante, no propagador de la llama, estable frente a los rayos UV y con buen comportamiento a la intemperie y frente a la acción de los agentes químicos, con 1 compartimento, con soporte horizontal, de compuesto termoplástico libre de halógenos, color gris RAL 7035.
Ítem |  | Unidad | Descripción | Cantidad | Costo unitario | Precio parcial
1 |  |  | Materiales
mt35une001a |  | m | Bandeja perforada de PVC, color gris RAL 7035, de 60x75 mm, resistencia al impacto 5 julios, propiedades eléctricas: aislante, no propagador de la llama, estable frente a los rayos UV y con buen comportamiento a la intemperie y frente a la acción de los agentes químicos, suministrada en tramos de 3 m de longitud, para soporte y conducción de cables eléctricos. | 1 | 675.19 | 675.19
mt35une006a |  | Ud | Pieza de unión entre tramos de bandeja, de PVC, color gris RAL 7035, de 60 mm de altura, con tornillos con tuerca de PVC. | 0.667 | 242.58 | 161.8
mt35une015ba |  | Ud | Soporte horizontal, de compuesto termoplástico libre de halógenos, color gris RAL 7035, con tornillos con tuerca de PVC. | 0.667 | 516.48 | 344.49
|  |  |  | Subtotal materiales: |  | 1181.48
2 |  |  | Mano de obra
mo003 |  | h | Oficial electricista. | 0.296 | 387.56 | 114.72
mo102 |  | h | Medio oficial electricista. | 0.148 | 261.38 | 38.68
|  |  |  | Subtotal mano de obra: |  | 153.4
3 |  |  | Herramientas
|  | % | Herramientas | 2 | 1334.88 | 26.7
Coste de mantenimiento decenal: $u 47,66 en los primeros 10 años. |  |  |  | Costos directos (1+2+3): |  | 1361.58