## Hoja 1
IEO045 | Ud |  | Pieza para bandeja para soporte y conducción de cables eléctricos.
Curva 90° de PVC, color gris RAL 7035, de 60x75 mm.
Ítem |  | Unidad |  | Descripción | Cantidad | Costo unitario | Precio parcial
1 |  |  |  | Materiales
mt35une020a |  | Ud |  | Curva 90° de PVC, color gris RAL 7035, de 60x75 mm, con tornillos con tuerca de PVC. | 1 | 2680.96 | 2680.96
[5 empty] | Subtotal materiales: |  | 2680.96
2 |  |  |  | Mano de obra
mo003 |  | h |  | Oficial electricista. | 0.061 | 387.56 | 23.64
mo102 |  | h |  | Medio oficial electricista. | 0.061 | 261.38 | 15.94
[5 empty] | Subtotal mano de obra: |  | 39.58
3 |  |  |  | Herramientas
|  | % |  | Herramientas | 2 | 2720.54 | 54.41
Coste de mantenimiento decenal: $u 97,12 en los primeros 10 años. |  |  |  |  | Costos directos (1+2+3): |  | 2774.95