## Hoja 1
IEP022 | Ud | Toma de tierra con placa.
Toma de tierra con placa de cobre electrolítico puro de 1000x500x2 mm.
Ítem |  | Unidad | Descripción | Cantidad | Costo unitario | Precio parcial
1 |  |  | Materiales
mt35tte020e |  | Ud | Placa de cobre electrolítico puro para toma de tierra, de 1000x500x2 mm, con borne de unión. | 1 | 21383.5 | 21383.5
mt41pca010a |  | m | Pletina conductora de cobre estañado, desnuda, de 30x2 mm. | 1 | 3205.11 | 3205.11
mt35tta010 |  | Ud | Cámara de inspección de polipropileno para toma de tierra, de 300x300 mm, con tapa de registro. | 1 | 4417.59 | 4417.59
mt35tta030 |  | Ud | Puente para comprobación de puesta a tierra de la instalación eléctrica. | 1 | 2746.07 | 2746.07
mt35tta060 |  | Ud | Saco de 5 kg de sales minerales para la mejora de la conductividad de puestas a tierra. | 2 | 208.94 | 417.88
mt35www020 |  | Ud | Material auxiliar para instalaciones de toma de tierra. | 1 | 68.65 | 68.65
|  |  |  | Subtotal materiales: |  | 32238.8
2 |  |  | Equipo
mq01ret020b |  | h | Retrocargadora sobre neumáticos, de 70 kW. | 0.059 | 1291.01 | 76.17
mq04dua020b |  | h | Dumper de descarga frontal de 2 t de carga útil. | 0.076 | 327.7 | 24.91
mq02rod010d |  | h | Bandeja vibrante de guiado manual, de 300 kg, ancho de trabajo 70 cm, reversible. | 0.114 | 225.89 | 25.75
mq02cia020j |  | h | Camión cisterna, de 8 m³ de capacidad. | 0.008 | 3752.86 | 30.02
mq04cab010c |  | h | Camión basculante de 12 t de carga, de 162 kW. | 0.011 | 1420.04 | 15.62
|  |  |  | Subtotal equipo: |  | 172.47
3 |  |  | Mano de obra
mo003 |  | h | Oficial electricista. | 0.277 | 387.56 | 107.35
mo102 |  | h | Medio oficial electricista. | 0.277 | 261.38 | 72.4
mo113 |  | h | Peón de construcción. | 0.111 | 252.16 | 27.99
|  |  |  | Subtotal mano de obra: |  | 207.74
4 |  |  | Herramientas
|  | % | Herramientas | 2 | 32619 | 652.38
Coste de mantenimiento decenal: $u 665,43 en los primeros 10 años. |  |  |  | Costos directos (1+2+3+4): |  | 33271.4