## Hoja 1
IEP030 | Ud | Red de equipotencialidad.
Red de equipotencialidad en cuarto húmedo.
Ítem |  | Unidad | Descripción | Cantidad | Costo unitario | Precio parcial
1 |  |  | Materiales
mt35ttc020c |  | m | Conductor rígido unipolar de cobre, aislado, 750 V y 4 mm² de sección, para red equipotencial. | 7 | 29.25 | 204.75
mt35ttc030 |  | Ud | Abrazadera de latón. | 5 | 83.58 | 417.9
mt35www020 |  | Ud | Material auxiliar para instalaciones de toma de tierra. | 0.25 | 68.65 | 17.16
|  |  |  | Subtotal materiales: |  | 639.81
2 |  |  | Mano de obra
mo003 |  | h | Oficial electricista. | 0.887 | 387.56 | 343.77
mo102 |  | h | Medio oficial electricista. | 0.887 | 261.38 | 231.84
|  |  |  | Subtotal mano de obra: |  | 575.61
3 |  |  | Herramientas
|  | % | Herramientas | 2 | 1215.42 | 24.31
Coste de mantenimiento decenal: $u 24,79 en los primeros 10 años. |  |  |  | Costos directos (1+2+3): |  | 1239.73