## Hoja 1
IEX060 | Ud | Interruptor diferencial modular.
Interruptor diferencial instantáneo, de 2 módulos, bipolar (2P), intensidad nominal 63 A, sensibilidad 300 mA, poder de corte 6 kA, clase A.
Ítem |  | Unidad | Descripción | Cantidad | Costo unitario | Precio parcial
1 |  |  | Materiales
mt35amc100rm |  | Ud | Interruptor diferencial instantáneo, de 2 módulos, bipolar (2P), intensidad nominal 63 A, sensibilidad 300 mA, poder de corte 6 kA, clase A, de 36x80x77,8 mm, grado de protección IP20, montaje sobre carril DIN (35 mm) y fijación a carril mediante garras. | 1 | 19574.2 | 19574.2
|  |  |  | Subtotal materiales: |  | 19574.2
2 |  |  | Mano de obra
mo003 |  | h | Oficial electricista. | 0.277 | 387.56 | 107.35
|  |  |  | Subtotal mano de obra: |  | 107.35
3 |  |  | Herramientas
|  | % | Herramientas | 2 | 19681.6 | 393.63
Coste de mantenimiento decenal: $u 1.003,76 en los primeros 10 años. |  |  |  | Costos directos (1+2+3): |  | 20075.2