## Hoja 1
IEX060 | Ud | Interruptor diferencial modular.
Interruptor diferencial instantáneo, de 2 módulos, bipolar (2P), intensidad nominal 25 A, sensibilidad 30 mA, poder de corte 6 kA, clase A.
Ítem |  |  | Unidad | Descripción | Cantidad | Costo unitario | Precio parcial
1 |  |  |  | Materiales
mt35amc100mh |  |  | Ud | Interruptor diferencial instantáneo, de 2 módulos, bipolar (2P), intensidad nominal 25 A, sensibilidad 30 mA, poder de corte 6 kA, clase A, de 36x80x77,8 mm, grado de protección IP20, montaje sobre carril DIN (35 mm) y fijación a carril mediante garras. | 1 | 11937.8 | 11937.8
[5 empty] | Subtotal materiales: |  | 11937.8
2 |  |  |  | Mano de obra
mo003 |  |  | h | Oficial electricista. | 0.277 | 387.56 | 107.35
[5 empty] | Subtotal mano de obra: |  | 107.35
3 |  |  |  | Herramientas
|  |  | % | Herramientas | 2 | 12045.1 | 240.9
Coste de mantenimiento decenal: $u 614,30 en los primeros 10 años. |  |  |  |  | Costos directos (1+2+3): |  | 12286