## Hoja 1
IEX100 | Ud | Telerruptor modular.
Telerruptor de 4 módulos, tetrapolar (4P), de 32 A y extensión de 32 A.
Ítem |  | Unidad | Descripción | Cantidad | Costo unitario | Precio parcial
1 |  |  | Materiales
mt35cgm032d |  | Ud | Telerruptor de 4 módulos, tetrapolar (4P), de 32 A y extensión de 32 A, incluso accesorios de montaje. | 1 | 7863.71 | 7863.71
|  |  |  | Subtotal materiales: |  | 7863.71
2 |  |  | Mano de obra
mo003 |  | h | Oficial electricista. | 0.322 | 387.56 | 124.79
|  |  |  | Subtotal mano de obra: |  | 124.79
3 |  |  | Herramientas
|  | % | Herramientas | 2 | 7988.5 | 159.77
Coste de mantenimiento decenal: $u 407,41 en los primeros 10 años. |  |  |  | Costos directos (1+2+3): |  | 8148.27