## Hoja 1
IEX080 | Ud | Guardamotor modular.
Guardamotor con mando manual local, de 2,5 módulos, tripolar (3P), ajuste de la intensidad de disparo térmico entre 0,1 y 0,16 A, poder de corte 100 kA.
Ítem |  | Unidad | Descripción | Cantidad | Costo unitario | Precio parcial
1 |  |  | Materiales
mt35amc150aa |  | Ud | Guardamotor con mando manual local, de 2,5 módulos, tripolar (3P), ajuste de la intensidad de disparo térmico entre 0,1 y 0,16 A, poder de corte 100 kA, de 44,5x91,3x66 mm, montaje sobre carril DIN (35 mm) y fijación a carril mediante garras. | 1 | 4202.38 | 4202.38
|  |  |  | Subtotal materiales: |  | 4202.38
2 |  |  | Mano de obra
mo003 |  | h | Oficial electricista. | 0.377 | 387.56 | 146.11
|  |  |  | Subtotal mano de obra: |  | 146.11
3 |  |  | Herramientas
|  | % | Herramientas | 2 | 4348.49 | 86.97
Coste de mantenimiento decenal: $u 221,77 en los primeros 10 años. |  |  |  | Costos directos (1+2+3): |  | 4435.46