## Hoja 1
IFD065 | Ud | Torre tanque.
Torre tanque metálica de celosía de 4,2 m de altura para tanque elevado de hasta 750 l, empotrada en dado de hormigón en suelo cohesivo.
Ítem |  | Unidad | Descripción | Cantidad | Costo unitario | Precio parcial
1 |  |  | Materiales
mt37tod010a |  | Ud | Torre tanque metálica de celosía de 4,2 m de altura para tanque elevado de hasta 750 l, con escalera de acceso y base de fijación del tanque de 1x1 m. | 1 | 11041.1 | 11041.1
mt10hmf080Ge |  | m³ | Hormigón masivo H-25, clase de exposición ambiental A1, tamaño máximo del agregado 19 mm, consistencia muy plástica, premezclado, según CIRSOC 201 2005. | 1 | 7236.2 | 7236.2
|  |  |  | Subtotal materiales: |  | 18277.3
2 |  |  | Equipo
mq04cag010a |  | h | Camión con grúa de hasta 6 t. | 0.2 | 1748.09 | 349.62
mq01exn010i |  | h | Miniretroexcavadora sobre neumáticos, de 37,5 kW. | 0.42 | 1615.53 | 678.52
|  |  |  | Subtotal equipo: |  | 1028.14
3 |  |  | Mano de obra
mo020 |  | h | Oficial albañil de construcción. | 1.331 | 377.17 | 502.01
mo077 |  | h | Medio oficial albañil de construcción. | 1.331 | 261.88 | 348.56
|  |  |  | Subtotal mano de obra: |  | 850.57
4 |  |  | Herramientas
|  | % | Herramientas | 2 | 20156 | 403.12
Coste de mantenimiento decenal: $u 2.055,92 en los primeros 10 años. |  |  |  | Costos directos (1+2+3+4): |  | 20559.2