## Hoja 1
IFW020 | Ud | Filtro retenedor de residuos.
Filtro retenedor de residuos de latón, con tamiz de acero inoxidable con perforaciones de 0,5 mm de diámetro, con rosca de 1 1/2", para una presión máxima de trabajo de 16 bar y una temperatura máxima de 110°C.
Ítem |  |  | Unidad | Descripción | Cantidad | Costo unitario | Precio parcial
1 |  |  |  | Materiales
mt37www060g |  |  | Ud | Filtro retenedor de residuos de latón, con tamiz de acero inoxidable con perforaciones de 0,5 mm de diámetro, con rosca de 1 1/2", para una presión máxima de trabajo de 16 bar y una temperatura máxima de 110°C. | 1 | 852.73 | 852.73
mt37www010 |  |  | Ud | Material auxiliar para instalaciones de plomería. | 1 | 49.27 | 49.27
[5 empty] | Subtotal materiales: |  | 902
2 |  |  |  | Mano de obra
mo008 |  |  | h | Oficial plomero. | 0.166 | 387.56 | 64.33
mo107 |  |  | h | Medio oficial plomero. | 0.166 | 261.38 | 43.39
[5 empty] | Subtotal mano de obra: |  | 107.72
3 |  |  |  | Herramientas
|  |  | % | Herramientas | 2 | 1009.72 | 20.19
Coste de mantenimiento decenal: $u 175,08 en los primeros 10 años. |  |  |  |  | Costos directos (1+2+3): |  | 1029.91