## Hoja 1
IFW030 | Ud | Grifo.
Grifo de latón cromado para jardín o terraza, con racor de conexión a manguera, de 1" de diámetro.
Ítem |  | Unidad | Descripción | Cantidad | Costo unitario | Precio parcial
1 |  |  | Materiales
mt37sgl045c |  | Ud | Grifo de latón cromado para jardín o terraza, con racor de conexión a manguera, de 1" de diámetro. | 1 | 1101.9 | 1101.9
mt37www010 |  | Ud | Material auxiliar para instalaciones de plomería. | 1 | 49.27 | 49.27
|  |  |  | Subtotal materiales: |  | 1151.17
2 |  |  | Mano de obra
mo008 |  | h | Oficial plomero. | 0.111 | 387.56 | 43.02
mo107 |  | h | Medio oficial plomero. | 0.111 | 261.38 | 29.01
|  |  |  | Subtotal mano de obra: |  | 72.03
3 |  |  | Herramientas
|  | % | Herramientas | 2 | 1223.2 | 24.46
Coste de mantenimiento decenal: $u 212,10 en los primeros 10 años. |  |  |  | Costos directos (1+2+3): |  | 1247.66